## 车型配置表
ELETTO S
COPY RIGHT HORIZON AUTO | AWD HUAWEI Flagship | HUAWEI Premium | HUAWEI Lux | HUAWEI Dynamic
Clasă | SUV de mari dimensiuni | SUV de mari dimensiuni | SUV de mari dimensiuni | SUV de mari dimensiuni
Tip de energie | Hibrid plug-in (PHEV) | Hibrid plug-in (PHEV) | Hibrid plug-in (PHEV) | Hibrid plug-in (PHEV)
Masă proprie (kg) | 2665 | 2470 | 2470 | 2385
Masă totală (kg) | 3175 | 3045 | 3045 | 2930
Sarcină pe osie (kg) | 1530/1645 | 1505/1540 | 1505/1540 | 1455/1475
Consum combustibil WLTC la nivel minim de încărcare a bateriei (L/100 km) | 6.98 | 6.18 | 6.18 | 5.98
Accelerație 0–100 km/h (s) | 5.2 | 8.6 | 8.6 | 8.3
Viteză maximă (km/h) | 190 | 190 | 190 | 190
Structura caroseriei
Lungime × lățime × înălțime (mm) | 5235×1999×1800 | 5235×1999×1800 | 5235×1999×1800 | 5235×1999×1800
Ampatament (mm) | 3105 | 3105 | 3105 | 3105
Ecartament față/spate (mm) | 1725/1728 | 1725/1728 | 1725/1728 | 1725/1728
Unghi de atac/degajare (°) | 17/20 | 18/20 | 18/20 | 18/20
Consolă față/spate (mm) | 995/1135 | 995/1135 | 995/1135 | 995/1135
Rază minimă de bracaj (m) | 5.65 (Asistență la direcție activată) | 5.65 (Asistență la direcție activată) | 5.65 (Asistență la direcție activată) | 5.65 (Asistență la direcție activată)
Structura caroseriei | SUV cu 5 uși și 6 locuri | SUV cu 5 uși și 6 locuri | SUV cu 5 uși și 6 locuri | SUV cu 5 uși și 6 locuri
Tip deschidere uși | Uși cu deschidere clasică | Uși cu deschidere clasică | Uși cu deschidere clasică | Uși cu deschidere clasică
Număr de uși | 5 | 5 | 5 | 5
Număr de locuri | 6 | 6 | 6 | 6
Capacitate rezervor combustibil (L) | 60L | 60L | 60L | 60L
Volum portbagaj (L) | 423L-1268L | 423L-1268L | 423L-1268L | 423L-1268L
Motor
Model motor | LBT | LBT | LBT | LBT
Cilindree și tip admisie motor | 1.5 T | 1.5 T | 1.5 T | 1.5 T
Tip admisie | Turboalimentare | Turboalimentare | Turboalimentare | Turboalimentare
Amplasare motor | Montat transversal | Montat transversal | Montat transversal | Montat transversal
Configurație cilindri | L | L | L | L
Număr cilindri | 4 | 4 | 4 | 4
Număr supape pe cilindru | 4 | 4 | 4 | 4
Mecanism distribuție | DOHC | DOHC | DOHC | DOHC
Putere maximă (CP) | 143 | 143 | 143 | 143
Putere maximă (kW) | 105 | 105 | 105 | 105
Turație la putere maximă (rpm) | 5500 | 5500 | 5500 | 5500
Cuplu maxim (N·m) | 220 | 220 | 220 | 220
Putere netă maximă (kW) | 100 | 100 | 100 | 100
Tip combustibil recomandat | Benzină 92 | Benzină 93 | Benzină 94 | Benzină 95
Sistem alimentare combustibil | Injecție directă în cilindru | Injecție directă în cilindru | Injecție directă în cilindru | Injecție directă în cilindru
Material chiulasă | Aliaj de aluminiu | Aliaj de aluminiu | Aliaj de aluminiu | Aliaj de aluminiu
Normă de poluare | CHINA VI | CHINA VI | CHINA VI | CHINA VI
Cutie de viteze
Tip cutie de viteze | Cutie de viteze dedicată sistemului hibrid (DHT) | Cutie de viteze dedicată sistemului hibrid (DHT) | Cutie de viteze dedicată sistemului hibrid (DHT) | Cutie de viteze dedicată sistemului hibrid (DHT)
Număr trepte de viteză | 1 | 1 | 1 | 1
Motor electric
Număr motoare electrice | Două motoare electrice | Un singur motor electric | Un singur motor electric | Un singur motor electric
Amplasare motor electric | Față + spate | Montat în față | Montat în față | Montat în față
Tip motor electric | Motoare sincrone cu magneți permanenți față și spate | Motoare sincrone cu magneți permanenți față și spate | Motoare sincrone cu magneți permanenți față și spate | Motoare sincrone cu magneți permanenți față și spate
Putere totală motoare electrice (kW) | 386 | 200 | 200 | 200
Putere totală motoare electrice (CP) | 525 | 272 | 272 | 272
Cuplu total motoare electrice (N·m) | 620 | 310 | 310 | 310
Putere maximă motor electric față (kW) | 200 | 200 | 200 | 200
Putere maximă motor electric față (CP) | 272 | 272 | 272 | 272
Cuplu maxim motor electric față (N·m) | 310 | 310 | 310 | 310
Putere maximă motor electric spate (kW) | 186 | - | - | -
Putere maximă motor electric spate (CP) | 253 | - | - | -
Cuplu maxim motor electric spate (N·m) | 310 | - | - | -
Baterie de tracțiune
Tip baterie de tracțiune | Litiu-fier-fosfat (LFP) | Litiu-fier-fosfat (LFP) | Litiu-fier-fosfat (LFP) | Litiu-fier-fosfat (LFP)
Marcă celule baterie | CATL | CATL | CATL | REPT Battero
Tehnologii speciale baterie | Baterie Shenlian | Baterie Shenlian | Baterie Shenlian | Baterie Shenlian
Sistem răcire baterie | Răcire cu lichid | Răcire cu lichid | Răcire cu lichid | Răcire cu lichid
Încălzire baterie | ● | ● | ● | ●
Autonomie electrică CLTC (km) | 235 | 255 | 255 | 200
Autonomie totală WLTC (km) | 1020 | 1145 | 1145 | 1133
Capacitate baterie de tracțiune (kWh) | 41.9 | 41.9 | 41.9 | 31
Consum energie electrică la 100 km (kWh/100 km) | 24 | 22.3 | 22.3 | 20.7
Rată maximă încărcare rapidă | ●3.5C | ●3.5C | ●3.5C | ●3C
Timp încărcare rapidă baterie 10%–60% (min) | 12 | 12 | 12 | 14
Timp încărcare rapidă baterie 10%–70% (min) | 14.5 | 14.5 | 14.5 | 18
Putere încărcare lentă (kW) | 6.6 | 6.6 | 6.6 | 3.3
Timp încărcare lentă (ore) | 6 | 6 | 6 | 9.5
Interval încărcare lentă baterie (%) | 20-100 | 20-100 | 20-100 | 20-100
Poziție port încărcare rapidă | Partea stângă spate a vehiculului | Partea stângă spate a vehiculului | Partea stângă spate a vehiculului | Partea stângă spate a vehiculului
Poziție port încărcare lentă | Partea stângă spate a vehiculului | Partea stângă spate a vehiculului | Partea stângă spate a vehiculului | Partea stângă spate a vehiculului
Putere alimentare externă AC (kW) | 3.3 | 3.3 | 3.3 | 3.3
Șasiu și direcție
Tip tracțiune | Tracțiune integrală 4x4 | Tracțiune față cu motor montat în față | Tracțiune față cu motor montat în față | Tracțiune față cu motor montat în față
Tip sistem 4x4 | Tracțiune integrală electrică 4x4 | - | - | -
Tip suspensie | ● Suspensie independentă față tip dublu braț triunghiular / ● suspensie independentă spate multilink
Amortizoare cu reglaj continuu electronic al amortizării | ● | ● | ● | -
Tip servodirecție | Servodirecție electrică | Servodirecție electrică | Servodirecție electrică | Servodirecție electrică
Structura caroseriei | Caroserie autoportantă | Caroserie autoportantă | Caroserie autoportantă | Caroserie autoportantă
Roți și sistem de frânare
Tip frâne față | Frâne cu disc ventilat | Frâne cu disc ventilat | Frâne cu disc ventilat | Frâne cu disc ventilat
Tip frâne spate | Frâne cu disc ventilat | Frâne cu disc ventilat | Frâne cu disc ventilat | Frâne cu disc ventilat
Tip frână de parcare | Frână de parcare electronică | Frână de parcare electronică | Frână de parcare electronică | Frână de parcare electronică
Dimensiune anvelope | 265/45R21 | 265/45R21 | 265/45R21 | 265/45R21
Marcă anvelope | ●Anvelope Michelin cu reducere a zgomotului | ●Anvelope Michelin cu reducere a zgomotului | ●Anvelope silențioase | ●Anvelope silențioase
Material jante | Aliaj de aluminiu | Aliaj de aluminiu | Aliaj de aluminiu | Aliaj de aluminiu
Conducere și control dinamic
Schimbare moduri de conducere | Economic / Confort / Sport / Personalizat | Economic / Confort / Sport / Personalizat | Economic / Confort / Sport / Personalizat | Economic / Confort / Sport / Personalizat
Recuperare energie | ● | ● | ● | ●
Frână automată Auto Hold | ● | ● | ● | ●
Asistență direcție | ● | ● | ● | ●
Asistență pornire în rampă | ● | ● | ● | ●
Control coborâre pantă | ● | ● | ● | ●
Frânare confortabilă | ● | ● | ● | ●
Siguranță pasivă
Airbag șofer și pasager față | ● Șofer / ● pasager față | ● Șofer / ● pasager față | ● Șofer / ● pasager față | ● Șofer / ● pasager față
Airbaguri laterale | ● Rând față / ● rând mijloc | ● Rând față / ● rând mijloc | ● Rând față / ● rând mijloc | ● Rând față / -
Airbaguri cortină laterale cu trei camere | ● | ● | ● | ●
Airbag central față cu două camere | ● | ● | ● | -
Asistență pentru siguranță
ABS antiblocare frâne | ● | ● | ● | ●
Distribuție electronică a forței de frânare (EBD/CBC etc.) | ● | ● | ● | ●
Asistență la frânare (EBA/BAS/BA etc.) | ● | ● | ● | ●
Control tracțiune (ASR/TCS/TRC etc.) | ● | ● | ● | ●
Control electronic al stabilității (ESC/ESP/IDSC etc.) | ● | ● | ● | ●
Sistem monitorizare presiune pneuri | ● | ● | ● | ●
Monitorizare oboseală șofer (DMS) | ● | ● | ● | ●
Centură de siguranță activă cu pretensionare pentru șofer | ● | ● | - | -
Avertizare centură de siguranță necuplată | ● Rând față / ● rând mijloc | ● Rând față / ● rând mijloc | ● Rând față / - | ● Rând față / -
Sistem ISOFIX pentru scaune copii, rândurile 2 și 3 | ● Stânga / ● dreapta | ● Stânga / ● dreapta | ● Stânga / ● dreapta | ● Stânga / ● dreapta
Blocare electronică pentru copii la ușile laterale din rândul 2 | ● Stânga / ● dreapta | ● Stânga / ● dreapta | ● Stânga / ● dreapta | ● Stânga / ● dreapta
Avertizare acustică la viteză redusă | ● | ● | ● | ●
Cameră video de bord integrată | ● | ● | ● | ●
Apel de urgență rutieră (E-CALL) | ● | - | - | -
Hardware pentru asistență inteligentă la conducere
Sistem de asistență la conducere | ● HUAWEI ADS Pro Enhanced Version | ● HUAWEI ADS Pro Enhanced Version | ● HUAWEI ADS Pro Enhanced Version | ● HUAWEI ADS Pro Enhanced Version
Lidar (număr) | 1 | 1 | 1 | 1
Număr radare cu unde milimetrice | 3 | 3 | 3 | 3
Număr senzori ultrasonici | 12 | 12 | 12 | 12
Cameră de înaltă percepție | ● Cameră frontală ×2 ● Cameră spate ×1 ● Cameră laterală ×4 ● Cameră panoramică ×4 | ● Cameră frontală ×2 ● Cameră spate ×1 ● Cameră laterală ×4 ● Cameră panoramică ×4 | ● Cameră frontală ×2 ● Cameră spate ×1 ● Cameră laterală ×4 ● Cameră panoramică ×4 | ● Cameră frontală ×2 ● Cameră spate ×1 ● Cameră laterală ×4 ● Cameră panoramică ×4
Detectare mâini luate de pe volan | ● | ● | ● | ●
Siguranță activă
Monitorizare unghi mort (BSD) | ● | ● | ● | ●
Avertizare deschidere ușă (DOW) | ● | ● | ● | ●
Avertizare coliziune frontală (FCW) | ● | ● | ● | ●
Frânare automată de urgență (AEB) | ● | ● | ● | ●
Avertizare coliziune trafic transversal frontal (FCTA) | ● | ● | ● | ●
Frânare pentru trafic transversal frontal (FCTB) | ● | ● | ● | ●
Avertizare coliziune trafic transversal spate (RCTA) | ● | ● | ● | ●
Frânare pentru trafic transversal spate (RCTB) | ● | ● | ● | ●
Avertizare coliziune spate (RCW) | ● | ● | ● | ●
Frânare automată de urgență la mers înapoi (RAEB) | ● | ● | ● | ●
Frânare automată de urgență la viteză redusă (LAEB) | ● | ● | ● | ●
Avertizare părăsire bandă (LDW) | ● | ● | ● | ●
Asistență menținere bandă (LKA) | ● | ● | ● | ●
Asistență de urgență pentru menținerea benzii (ELKA) | ● | ● | ● | ●
Recunoaștere semne de circulație (TSR) | ● | ● | ● | ●
Avertizare depășire viteză (TSA) | ● | ● | ● | ●
Recunoaștere semafor (TLR) | ● | ● | ● | ●
Avertizare semafor (TLA) | ● | ● | ● | ●
Asistență anti-coliziune laterală cu obstacole (LOCP) | ● | ● | ● | ●
Frânare automată de urgență pentru obstacole neregulate (GAEB) | ●Frontală | ●Frontală | ●Frontală | ●Frontală
Protecție împotriva apăsării greșite a accelerației (UAP) | ● | ● | ● | ●
Asistență evitare de urgență (ESA) | ● | ● | ● | ●
Asistență la conducere – parcare
Sistem panoramic 360° (AVM) | ● | ● | ● | ●
Imagine unghi mort lateral | ● | ● | ● | ●
Șasiu transparent / imagine 540° | ● | ● | ● | ●
Asistență inteligentă la parcare (APA) | ● | ● | ● | ●
Asistență la parcare după părăsirea vehiculului (EPA) | ● | ● | ● | ●
Asistență la parcare prin telecomandă (RPA) | ● | ● | ● | ●
Asistență deplasare înainte prin telecomandă (RDA) | ● | ● | ● | ●
Asistență marșarier cu memorare traseu (RA) | ● | ● | ● | ●
Asistență navigare automată în parcare (AVP) * | ○ | ○ | ○ | ○
Asistență la conducere – cruise control
Cruise control adaptiv (ACC) | ● | ● | ● | ●
Asistență menținere bandă pe autostradă (Highway LCC) | ● | ● | ● | ●
Asistență navigare inteligentă pe autostradă (Highway NCA) | ● | ● | ● | ●
Asistență menținere bandă în oraș (City LCC) | ● | ● | ● | ●
Asistență avansată menținere bandă în oraș (City LCC Plus) | ○ | ○ | ○ | ○
Asistență navigare inteligentă în oraș (City NCA) | ○ | ○ | ○ | ○
Marcă sistem hărți navigație | ●(GAODE) | ●(GAODE) | ●(GAODE) | ●(GAODE)
Asistență la conducere – alte funcții
Mod Santinelă | ● | ● | ● | ●
Mod Santinelă avansat | ○ | ○ | ○ | ○
Exterior / antifurt
Tip cheie | ● Telecomandă fizică ● Bluetooth telefon ● Cheie digitală Star Flash pe telefon ● Card NFC | ● Telecomandă fizică ● Bluetooth telefon ● Cheie digitală Star Flash pe telefon ● Card NFC | ● Telecomandă fizică ● Bluetooth telefon ● Cheie digitală Star Flash pe telefon ● Card NFC | ● Telecomandă fizică ● Bluetooth telefon ● Cheie digitală Star Flash pe telefon ● Card NFC
Sistem pornire fără cheie | ● | ● | ● | ●
Acces fără cheie | ● | ● | ● | ●
Portbagaj electric | ● | ● | ● | ●
Memorie poziție portbagaj electric | ● | ● | ● | ●
Grilă activă de admisie aer | ● | ● | ● | ●
Sistem electronic antifurt motor | ● | ● | ● | ●
Închidere centralizată interioară | ● | ● | ●
Iluminare exterioară
Faruri LED față/spate tip bandă continuă „Lightning” | ● | ● | ● | ●
Faruri LED fază scurtă/lungă | ● | ● | ● | ●
Faruri automate | ● | ● | ● | ●
Fază lungă adaptivă | ● | ● | ● | ●
Lumini de asistență la viraj | ● | ● | ● | ●
Reglaj înălțime faruri | ● | ● | ● | ●
Funcție întârziere stingere faruri | ● | ● | ● | ●
Lumini pentru asistență inteligentă la conducere | ● | ● | ● | ●
Indicator luminos încărcare | ● | ● | ● | ●
Lampă ceață spate | ● | ● | ● | ●
Trapă panoramică / geamuri
Tip trapă panoramică | ● Trapă panoramică segmentată fixă (neacționabilă) | ● Trapă panoramică segmentată fixă (neacționabilă) | ● Trapă panoramică segmentată fixă (neacționabilă) | ● Trapă panoramică segmentată fixă (neacționabilă)
Parasolar electric | ● Față / ● spate | ● Față / ● spate | ● Față / ● spate | ● Față / ● spate
Geamuri electrice față/spate | ● | ● | ● | ●
Funcție ridicare/coborâre automată geamuri dintr-o atingere | ● | ● | ● | ●
Funcție anti-prindere geamuri | ● | ● | ● | ●
Geamuri laterale duble cu izolare fonică | ● Uși față / ● uși spate | ● Uși față / ● uși spate | ● Uși față / ● uși spate | ● Uși față / ● uși spate
Oglindă cosmetică interioară | ● Șofer + iluminare ● Pasager față + iluminare | ● Șofer + iluminare ● Pasager față + iluminare | ● Șofer + iluminare ● Pasager față + iluminare | ● Șofer + iluminare ● Pasager față + iluminare
Ștergătoare față cu senzor de ploaie | ● | ● | ● | ●
Ștergător spate ascuns fără cadru | ● | ● |  | ●
Oglinzi exterioare
Funcții oglinzi exterioare | ● Reglaj electric ● Pliere electrică + pliere automată la blocarea vehiculului ● Încălzire electrică ● Coborâre automată la mers înapoi + memorie | ● Reglaj electric ● Pliere electrică + pliere automată la închiderea vehiculului ● Încălzire electrică ● Înclinare automată la mers înapoi + memorie | ● Reglaj electric ● Pliere electrică + pliere automată la închiderea vehiculului ● Încălzire electrică ● Înclinare automată la mers înapoi + memorie | ● Reglaj electric ● Pliere electrică + pliere automată la închiderea vehiculului ● Încălzire electrică
Ecrane / sistem inteligent conectat la internet
Dimensiune ecran central | ●15.6 inch | ●15.6 inch | ●15.6 inch | ●15.6 inch
Rezoluție ecran central | ●2K | ●2K | ●2K | ●2K
Dimensiune ecran spate | ●15.6 inch | ●15.6 inch |  | -
Bluetooth / telefon integrat | ● | ● | ● | ●
Conectivitate / proiectare smartphone | ●HUAWEI HiCar | ●HUAWEI HiCar | ●HUAWEI HiCar | ●HUAWEI HiCar
Recunoaștere facială | ● | ● | ● | ●
Control multi-touch cu transfer între ecrane | ● | ● | - | -
Magazin aplicații | ● | ● | ● | ●
Sistem inteligent multimedia auto | ●HarmonyOS | ●HarmonyOS | ●HarmonyOS | ●HarmonyOS
Dotări inteligente
Conectivitate vehicul la internet | ● | ● | ● | ●
Rețea 4G/5G | ● | ● | ● | ●
Actualizări OTA | ● | ● | ● | ●
Hotspot Wi-Fi | ● | ● | ● | ●
Funcții remote prin aplicație mobilă (COMING SOON) | ● Control uși ● Control geamuri ● Semnalizare luminoasă și claxon ● Control climatizare ● Management încărcare ● Preîncălzire baterie ● Control mod Santinelă ● Localizare vehicul ● Verificare stare vehicul ● Actualizare vehicul ● Încălzire volan ● Încălzire scaune ● Ventilație scaune ● Control frigider cu funcție răcire/încălzire | ● Control uși ● Control geamuri ● Semnalizare luminoasă și claxon ● Control climatizare ● Management încărcare ● Preîncălzire baterie ● Control mod Santinelă ● Localizare vehicul ● Verificare stare vehicul ● Actualizare vehicul ● Încălzire volan ● Încălzire scaune ● Ventilație scaune ● Control frigider cu funcție răcire/încălzire | ● Control uși ● Control geamuri ● Semnalizare luminoasă și claxon ● Control climatizare ● Management încărcare ● Preîncălzire baterie ● Control mod Santinelă ● Localizare vehicul ● Verificare stare vehicul ● Actualizare vehicul ● Încălzire volan ● Încălzire scaune ● Ventilație scaune | ● Control uși ● Control geamuri ● Semnalizare luminoasă și claxon ● Control climatizare ● Management încărcare ● Preîncălzire baterie ● Control mod Santinelă ● Localizare vehicul ● Verificare stare vehicul ● Actualizare vehicul ● Încălzire volan
Volan / oglindă retrovizoare interioară
Material volan | Piele ecologică | Piele ecologică | Piele ecologică | Piele ecologică
Reglaj poziție volan | ● Sus/jos + față/spate | ● Sus/jos + față/spate | ● Sus/jos + față/spate | ● Sus/jos + față/spate
Tip schimbător viteze | ● Selector electronic montat pe coloana volanului | ● Selector electronic montat pe coloana volanului | ● Selector electronic montat pe coloana volanului | ● Selector electronic montat pe coloana volanului
Volan multifuncțional | ● | ● | ● | ●
Încălzire volan | ● | ● | ● | ●
Dimensiune panou instrumente | ●8.8 Inch | ●8.8 Inch | ●8.8 Inch | ●8.8 Inch
Panou de bord complet digital | ● | ● | ● | ●
Funcții oglindă retrovizoare interioară | ●Antiorbire manuală | ●Antiorbire manuală | ●Antiorbire manuală | ●Antiorbire manuală
Încărcare în interiorul vehiculului
Număr porturi USB/Type-C | ● 3 în față ● 2 pe rândul mijlociu ● 2 pe rândul spate | ● 3 în față ● 2 pe rândul mijlociu ● 2 pe rândul spate | ● 3 în față ● 2 pe rândul mijlociu ● 2 pe rândul spate | ● 3 în față ● 2 pe rândul mijlociu ● 2 pe rândul spate
Putere maximă încărcare USB/Type-C | ● 27W în față ● 60W pe rândul mijlociu ● 27W pe rândul spate | ● 27W în față ● 60W pe rândul mijlociu ● 27W pe rândul spate | ● 27W în față ● 60W pe rândul mijlociu ● 27W pe rândul spate | ● 27W în față ● 60W pe rândul mijlociu ● 27W pe rândul spate
Încărcare wireless pentru telefon | ●Șofer | ●Șofer | ●Șofer | ●Șofer
Putere încărcare wireless telefon | ●50W | ●50W | ●50W | ●50W
Priză alimentare 12V | ●2 buc | ●2 buc | ●2 buc | ●2 buc
Configurație scaune
Material scaune | ● Piele | ● Piele | ● Piele | ● Piele
Configurație scaune | ●2+2+2 | ●2+2+2 | ●2+2+2 | ●2+2+2
Reglaj electric scaune | ● Reglaj electric în 10 direcții pentru scaunul șoferului ● Reglaj electric în 4 direcții pentru scaunul pasagerului față ● Reglaj electric în 4 direcții pentru rândul 2 + suport pentru picioare ● Reglaj electric al spătarului pentru rândul 3 | ● Reglaj electric în 10 direcții pentru scaunul șoferului ● Reglaj electric în 4 direcții pentru scaunul pasagerului față ● Reglaj electric în 4 direcții pentru scaunele din rândul 2 + suport pentru picioare ● Reglaj electric al spătarului pentru rândul 3 | ● Reglaj electric în 10 direcții pentru scaunul șoferului ● Reglaj electric în 4 direcții pentru scaunul pasagerului față ● Reglaj electric în 4 direcții pentru scaunele din rândul 2 | ● Reglaj electric în 6 direcții pentru scaunul șoferului ● Reglaj electric în 4 direcții pentru scaunul pasagerului față ● Reglaj electric în 4 direcții pentru scaunele din rândul 2
Buton Boss pentru scaun pasager față | ● | ● | ● | -
Mod întâmpinare scaun șofer | ● | ● | ● | -
Mod confort relaxare pentru rândul 2 | ● | ● | - | -
Spătare rândul 3 rabatabile complet plat | ●Rabatere electrică dintr-o atingere + poziție suspendată fixă | ●Rabatere electrică dintr-o atingere + poziție suspendată fixă | ●Manual | ●Manual
Ventilație și încălzire scaune | ● Rândul 1 / ● rândul 2 | ● Rândul 1 / ● rândul 3 | ● Rândul 1 / ● rândul 4 | -
Masaj scaune | ● Rândul 1 / ● rândul 2 | ● Rândul 1 / ● rândul 2 | - | -
Măsuță pliabilă pentru rândul 2 | ● Stânga / ● dreapta | ● Stânga / ● dreapta | - | -
Port magnetic pentru rândul 2 | ● Stânga / ● dreapta | ● Stânga / ● dreapta | ● Stânga / ● dreapta | -
Suport pahare pentru rândul 3 | ● Stânga / ● dreapta | ● Stânga / ● dreapta | ● Stânga / ● dreapta | ● Stânga / ● dreapta
Sistem audio / iluminare interioară
Număr difuzoare | 15 | 15 | 15 | 15
Configurație sistem audio | ● 7.1.2 | ● 7.1.2 | ● 7.1.2 | ● 7.1.2
Canale audio plafon | ● | ● | ● | ●
Marcă sistem audio | ● Infinity | ● Infinity | ● Infinity | -
Lămpi de citit tactile | ● | ● | ● | ●
Iluminare ambientală interioară | ● | ● | ● | -
Lumină portbagaj | ● | ● | ● | ●
Climatizare / frigider auto
Control temperatură climatizare | ●Automat | ●Automat | ●Automat | ●Automat
Zone separate climatizare | ●Zone separate față/spate | ●Zone separate față/spate | ●Zone separate față/spate | ●Zone separate față/spate
Guri ventilație față | ●Electric | ●Electric | ●Electric | ●Electric
Guri ventilație spate | ● | ● | ● | ●
Filtru aer de înaltă eficiență CN95 + carbon activ | ● | ● | ● | ●
Monitorizare PM2.5 | ● | ● | - | -
Control automat al calității aerului (AQS) | ● | ● | - | -
Generator de ioni negativi | ● | ● | - | -
Sistem parfum interior | ● | ● | - | -
Frigider auto cu funcție răcire și menținere temperatură | ● | ● | - | -
Culoare
Culoare caroserie BASF | Black / White / Grey / Blue | Black / White / Grey / Blue | Black / White / Grey / Blue | Black / White / Grey / Blue
Culoare interior | Brown / Beige | Brown / Beige | Brown / Beige | Brown / Beige
Garanție
Garanție vehicul complet | 6 Years or 150,000 km | 6 Years or 150,000 km | 6 Years or 150,000 km | 6 Years or 150,000 km
Garanție sistem electric triplu (baterie, motor electric, unitate de control) | 8 ani sau 150.000 km (garanție pe viață pentru primul proprietar necomercial)
Nota 1: Semnificația simbolurilor din tabel este următoarea: ● — echipare standard, O — opțional prin abonament, - — fără echipare. Nota 2: Funcția cheie digitală Star Flash pentru telefon este disponibilă doar pentru telefoane cu HarmonyOS 5.0 sau versiuni ulterioare și cu funcția Star Flash activată. Compatibilitatea exactă a telefoanelor va fi confirmată conform informațiilor oficiale Huawei. Nota 3: Configurațiile marcate cu * nu sunt disponibile la lansare și vor fi adăugate ulterior prin actualizări OTA. Acest material este oferit doar cu titlu informativ. Specificațiile finale sunt cele ale vehiculului real. SAIC-GM-Wuling își rezervă dreptul de a modifica parametrii și configurațiile fără notificare prealabilă.