## 车型配置表
PORTA EV
Model | CARGO (300 km) | PASAGERI (440 km)
Parametri de bază
Tip de tracțiune | Motor spate, tracțiune spate (RR) | Motor spate, tracțiune spate (RR)
Viteză maximă (km/h) | 90 | 100
Număr de locuri | 2 | 9
Lungime/Lățime/Înălțime (mm) | 4985/1800/1975 | 5010/1800/1960
Ampatament (mm) | 3050 | 3050
Sarcină utilă nominală (kg) | 1249 | —
Masă totală (kg) | 2905 | 2550
Dimensiuni compartiment marfă: L/l/Î (mm) | 2830*1680*1365 | —
Volum compartiment marfă (m³) | 6.5 | —
Baterie și propulsie
Tehnologie specifică baterie | Baterie Shenlian, versiune comercială | Baterie Shenlian, versiune comercială
Producător celule baterie | Gotion / REPT | Sunwoda / REPT
Producător ansamblu baterie | Saike | Saike
Tehnologie răcire baterie | Răcire lichidă a bateriei | Răcire lichidă a bateriei
Capacitate baterie (kWh) | 41.9 | 56.2
Tip baterie | Litiu-fier-fosfat (LFP) | Litiu-fier-fosfat (LFP)
Autonomie (km) | 300 | 440
Garanție celule baterie | 8 ani sau 400.000 km | 8 ani sau 600.000 km
Putere de vârf motor (kW) | 75 | 100
Cuplu de vârf motor (N·m) | 180 | 200
Încărcare lentă AC (6,6 kW) | ● | ●
Încărcare rapidă DC | 2C | 2C
Timp încărcare rapidă min (SOC 30%-80%) | 15 | 20
Șasiu
Suspensie față | Suspensie independentă tip MacPherson | Suspensie independentă tip MacPherson
Suspensie spate | Arc cu foi dispus longitudinal | Arc cu foi dispus longitudinal
Tip sistem de direcție | Direcție asistată electric (EPS) | Direcție asistată electric (EPS)
Frâne disc față / tambur spate | ● | ●
Frâne disc față / disc spate | — | —
Mod schimbare trepte | Schimbător rotativ | Schimbător rotativ
Model anvelope | 195/70R15LT 12PR | 195/70R15C
Exterior și interior
Jante din oțel | ● | ●
Capace ornamentale jante | ● | —
Faruri față LED cu lentilă | ● | ●
Proiectoare de ceață față | ● | —
Plafonieră LED în compartimentul de marfă | ● | ●
Reglare scaun șofer | Reglare longitudinală / reglare spătar | Reglare longitudinală / reglare spătar
Reglare scaun pasager | Reglare longitudinală / reglare spătar | Reglare longitudinală / reglare spătar
Mod deschidere hayon | Hayon cu deschidere dublă 270° | Hayon cu deschidere dublă 270°
Conducere și siguranță
ABS | ● | ●
ESC | — | —
Frână de mână mecanică | ● | ●
Frână de parcare electronică | — | —
Monitorizare presiune anvelope | — | ●
Airbag șofer | ● | ●
Airbag pasager față | — | —
Lampă de avertizare combinată | ● | ●
Stop de frână montat sus | ● | ●
Menținere automată a frânei (AutoHold) | — | —
Avertizare părăsire bandă (LDW) | — | —
Pilot automat adaptiv (ACC) | — | —
Avertizare coliziune frontală (FCW) | — | —
Frânare automată de urgență (AEB) | — | —
Confort și comoditate
Geamuri electrice față | ● | ●
Cheie cu telecomandă | ● | ●
Aer condiționat | Aer condiționat față | Aer condiționat cu dublu evaporator
Difuzoare | 1 | 2
Radio-casetofon | ● | ●
Port USB 4A | ● | ●
Ecran tactil 8 inch | ● | —
Cameră de mers înapoi | ● | —
Volan multifuncțional | ● | —
Senzori de parcare | ● | ●
Închidere centralizată hayon | — | ●
Închidere magnetică hayon | — | ●
Ventilație geam rândul patru | — | —
Culoare caroserie | Gri-albastru Munte-Mare, Alb Polar | Gri-albastru Munte-Mare, Alb Polar