## Wuling Xingchi Config
Specificații WULING ALVEZ
Lungime/Lățime/Înălțime (mm) | 4350×1750×1610
Ampatament (mm) | 2550
Capacitatea rezervorului de combustibil (L) | 45L
Masă proprie (kg) | 1240
Sistem de propulsie
Cilindree motor (L) | 1.5
Putere maximă (kW/rpm) | 73/5800
Cuplu maxim (N·m/rpm) | 143/3400~4400
Tip de motor | DVVT/In-line 4 Cylinder
Transmisie | CVT (Continuously Variable Transmission)
Sistem de șasiu
Sistem de suspensie (față/spate) | MacPherson Independent Suspension/Torsion Beam Semi-independent Suspension
Tip direcție | EPS (Electric Power Steering)
Tip frână de parcare | Electronic Parking Brake (EPB)
Sistem de frânare | Four-wheel Disc Brakes
Tip de tracțiune | Front-engine Front-wheel Drive (FF)
Specificație anvelope | 205/60 R16
Caracteristici exterioare
Faruri halogen fază scurtă/fază lungă | - - Indisponibil
Faruri LED fază scurtă/fază lungă + fază lungă auxiliară | ● - Standard
Lumini de zi LED (DRL) | ● - Standard
Grilă frontală „Dot Matrix Flying Wing” | ● - Standard
Jante din aliaj de aluminiu | ● - Standard
Ștergător lunetă | ● - Standard
Antena tip „înotătoare de rechin” | ● - Standard
Spațiu interior
Volan multifuncțional | ● - Standard
Scaune din material textil cu textură plăcută la atingere | - - Indisponibil
Scaune din piele premium | ● - Standard
Reglare scaun șofer | 6-way Manual
Reglare manuală scaun pasager | ● - Standard
Reglare pe înălțime a tetierei față | - - Indisponibil
Reglare pe înălțime a tetierei spate | ● - Standard
Scaune spate | 40/60 Split Seats, Recline Adjustable, Fully Foldable
Aer condiționat | Automatic Air Conditioning
Lampă portbagaj | ● - Standard
Confort și comoditate
Ecran central de 8” (USB + radio + Bluetooth + oglindire telefon) | ● - Standard
Oglinzi exterioare reglabile electric (cu semnalizatoare) | ● - Standard
Oglinzi exterioare pliabile electric și încălzite | ● - Standard
Coborâre automată one-touch pentru geamul șoferului | ● - Standard
Coborâre de la distanță pentru toate geamurile | ● - Standard
Acces fără cheie și pornire cu buton | ● - Standard
Radio AM/FM | ● - Standard
Difuzoare | ● - Standard (6 unități)
Siguranță
ABS + EBD (Sistem antiblocare frâne + Distribuție electronică a forței de frânare) | ● - Standard
ESC (Control electronic al stabilității) | ● - Standard
VDC (Control dinamic al vehiculului) | ● - Standard
TCS (Sistem de control al tracțiunii) | ● - Standard
HBA (Asistență hidraulică la frânare) | ● - Standard
HHC (Asistență la pornirea în rampă) | ● - Standard
Airbaguri șofer și pasager | ● - Standard
Senzori de parcare spate | ● - Standard
Cameră pentru mersul înapoi | ● - Standard
TPMS (Sistem de monitorizare a presiunii în anvelope) | ● - Standard
Blocare automată a ușilor în funcție de viteză | ● - Standard
Atenționare centură de siguranță șofer | ● - Standard
Încuietori de siguranță pentru copii pe ușile spate | ● - Standard
Sistem de prindere ISOFIX pentru scaune copii | ● - Standard
Culoare interior | Black
Culoare exterior | White, Gray, Red, Black, Blue, Yellow
Notă
Simboluri: ● – echipare standard, O – echipare opțională, – – nu este disponibil. Aceste informații au caracter orientativ. Vă rugăm să consultați vehiculul real. SAIC-GM-Wuling Automobile Co., Ltd. își rezervă dreptul de a modifica parametrii și configurațiile fără notificare prealabilă.