## 车型配置表
WULING (BAOJUN) CIRRO S specifications
Copyright: WULING MOLDOVA | PHEV | EV
| LUX/FLAGSHIP | LUX/FLAGSHIP
Dimension & Weight
Lungime / Lățime / Înălțime (mm) | 4590/ 1880/1608 | 4541/ 1880/1608
Ampatament (mm) | 2750 | 2750
Ecartament (mm) | 1615/1615 | 1615/1615
Gardă la sol (vehicul încărcat, mm) | 140 | 140
Engine/Motor/Battery
Capacitatea bateriei (kWh) | 9.5/20.5 | 56.7/69.2
Putere maximă (kW/r/min) | 78+150 | 150
Cuplu maxim (N·m/r/min) | 130+310 | 310
Tip de tracțiune | FF | FF
Autonomie CLTC (km) | 60/140 | 500/600
Încărcare (AC, SOC 20%–100%) | 3.5h/6.5h | 9h/10.5h
Încărcare rapidă (DC, SOC 30%–80%) | -/30min | 20min
Chassis & Capacity
Direcție | EPS | EPS
Frâne | Front Disk & Rear Disk | Front Disk & Rear Disk
Suspensie (față) | McPherson Stru. | McPherson Stru.
Suspensie (spate) | Independent | Independent
Anvelope | 225/55R18 | 225/55R18
Capacitate de locuri | 5 | 5
Rezervor de combustibil (L) | 53 | -
Viteză maximă (km/h) | 170 | 170
Panta maximă urcabilă | ≥30% | ≥30%
Charging & Battery
Încălzire baterie | ● | ●
Răcire baterie | ● | ●
Încărcare rapidă DC | ● | ●
Safety Equipment
ESC + ABS + EPB + TPMS | ● | ●
Airbaguri frontale duble | ● | ●
Airbaguri laterale + airbaguri cortină laterale | ● | ●
Radar ultrasonic – 12 puncte | ● | ●
Înregistrator de date electronic | ● | ●
Exterior & Interior Equipment
Jantă din aliaj premium | ● | ●
Faruri LED cu lentilă | ● | ●
Lampă de ceață spate | ● | ●
Lumini de zi LED (DRL) | ● | ●
Scaune din PVC | ● | ●
Scaun spate rândul doi 40/60 cu rabatare | ● | ●
Panou de instrumente de 8,8” | ● | ●
Comfort Equipment
EPS (direcție asistată electrică) | ● | ●
Aer condiționat automat (A/C) | ● | ●
Acces fără cheie (Keyless Entry) | ● | ●
Scaun șofer reglabil electric în 6 direcții + scaun pasager reglabil manual în 4 direcții | ● | ●
Scaun pasager electric + încălzire și ventilație pentru scaunele din față | ○ | ○
1 cheie standard + 1 cheie inteligentă | ● | ●
Pachet de conducere inteligentă (AEB + FCW + RCW + LDW + BSD) | ● | ●
Porturi USB / Type-C (față 3 + spate 1) | ● | ●
Culoare interior | Grey | Grey
Culoare caroserie | Star Twinkle Black/Shadow Gray Star Twinkle Black / Cloud Blue Star Twinkle Black / Milk Tea Brown Star Twinkle Black / Sun Chaser Orange | Star Twinkle Black/Shadow Gray Star Twinkle Black / Cloud Blue Star Twinkle Black / Milk Tea Brown Star Twinkle Black / Sun Chaser Orange
Entertainment Equipment
Imagine de marșarier 360° | ● | ●
Șasiu transparent 180° | ● | ●
Ecran de 15,6” + radio + USB + Bluetooth + TBOX | ● | ●
Radio + USB + Bluetooth + WiFi + rețea auto (Car Network) | - | ●
Difuzoare | 8 | 8
Semnificațiile simbolurilor din tabel sunt următoarele: ● – echipat, O – opțional, – neechipat. Aceste informații sunt doar cu titlu de referință; vă rugăm să consultați vehiculul real. SAIC-GM-Wuling Automobile Co., Ltd. își rezervă dreptul de a modifica parametrii și configurațiile fără notificare prealabilă.