## 车型配置表
WULING EKSION specifications
Copyright: WULING MOLDOVA | Fuel 1.5T 6MT Comfort | Fuel 1.5T CVT Elite | PHEV | EV
Model Parameters
Lungime × Lățime × Înălțime (mm) | 4745*1850*1755 | 4745*1850*1755 | 4745*1850*1755 | 4745*1850*1755
Ampatament (mm) | 2810 | 2810 | 2810 | 2810
Greutate proprie (kg) | 1445 | 1520 | 1685 | 1655
Greutate totală (kg) | 1900 | 1960 | 2130 | 2090
Structura caroseriei | 5-door, 5-seat SUV | 5-door, 5-seat SUV | 5-door, 5-seat SUV | 5-door, 5-seat SUV
Powertrain
Tip de combustibil | Gasoline | Gasoline | Plug-in Hybrid Electric | Battery Electric
Tehnologia motorului | Miller Cycle/DOHC/Inline-4 | Miller Cycle/DOHC/Inline-4 | Atkinson Cycle/DOHC/Inline-4 | -
Cilindree motor (L) | 1.5 | 1.5 | 1.5 | -
Tip de supraalimentare a motorului | Turbocharged | Turbocharged | Naturally Aspirated | -
Putere maximă motor (CP) | 177 | 177 | 106 | -
Putere nominală motor (kW) | 130 | 130 | 78 | -
Putere maximă netă motor (kW) | 125 | 125 | 75 | -
Turație la putere maximă (rpm) | 5200 | 5200 | 5800 | -
Cuplu maxim motor (N·m) | 260 | 290 | 130 | -
Turație la cuplu maxim (rpm) | 1400~4000 | 1500~3500 | 4600-5000 | -
Material chiulasă | Aluminum Alloy | Aluminum Alloy | Aluminum Alloy | -
Material bloc motor | Cast Iron | Cast Iron | Cast Iron | -
Capacitate rezervor combustibil (L) | 52 | 52 | 52 | -
Tip transmisie | Manual Transmission (MT) | Continuously Variable Transmission (CVT) | Electronic Continuously Variable Transmission (E-CVT) | Fixed Gear Ratio Transmission
Standard de emisii | China VI | China VI | China VI | -
Consum combinat WLTC (L/100 km) | 6.99 | 7.58 | 1.83 | -
Consum WLTC în stare de încărcare scăzută (L/100 km) | - | - | 5.3 | -
Consum electric combinat WLTC (kWh/100 km) | - | - | 15.4 | 13.1
Tip motor de tracțiune | - | - | Permanent Magnet Synchronous Motor | Permanent Magnet Synchronous Motor
Putere maximă motor de tracțiune (kW) | - | - | 145 | 100
Cuplu maxim motor de tracțiune (N·m) | - | - | 230 | 200
Viteză maximă (km/h) | 180 | 180 | 170 | 160
Recuperare energie | - | - | ● | ●
Shenlian Battery
Baterie de tracțiune | - | - | Shenlian Battery | Shenlian Battery
Tip de baterie de tracțiune | - | - | Lithium Iron Phosphate (LFP) | Lithium Iron Phosphate (LFP)
Metodă de răcire a bateriei | - | - | Liquid Cooling | Liquid Cooling
Capacitate baterie de tracțiune (kWh) | - | - | 20.5 | 56.7
Masă pachet baterie (kg) | - | - | 185 | 391
Densitatea energiei sistemului de baterii (Wh/kg) | - | - | 118 | 147
Autonomie CLTC (km) | - | - | 125 | 500
Autonomie WLTC (km) | - | - | 100 | -
Autonomie combinată (km) | - | - | 1100 | -
Putere de încărcare AC (kW) | - | - | 3.3 | 6.6
Timp de încărcare AC (h) (de la 20% la 100% SOC, temperatură normală, încărcător AC) | - | - | 6.7 | 9.2
Timp de încărcare rapidă (min) (de la 30% la 80% SOC, temperatură normală) | - | - | 30 | 20
Încălzire baterie și management termic inteligent | - | - | ● | ●
Chassis System
Tip suspensie (față/spate) | Front MacPherson Independent / Rear Multi-link Independent | Front MacPherson Independent / Rear Multi-link Independent | Front MacPherson Independent / Rear Multi-link Independent | Front MacPherson Independent / Rear Multi-link Independent
Configurație de tracțiune | Front-engine, Front-wheel drive (FF) | Front-engine, Front-wheel drive (FF) | Front-engine, Front-wheel drive (FF) | Front-engine, Front-wheel drive (FF)
Tip sistem de direcție | EPS Electric Power Steering | EPS Electric Power Steering | EPS Electric Power Steering | EPS Electric Power Steering
Sistem de frânare | Front/Rear Disc Brakes | Front/Rear Disc Brakes | Front/Rear Disc Brakes | Front/Rear Disc Brakes
Tip frână de parcare | Hand Brake | Electronic Parking Brake (EPB) | Electronic Parking Brake (EPB) | Electronic Parking Brake (EPB)
Material jante | Steel | Aluminum Alloy | Aluminum Alloy | Aluminum Alloy
Specificație anvelope | 215/55R18 | 215/55R18 | 215/55R18 | 215/55R18
Specificație roată de rezervă | - | Temporary (Non-full size) | - | -
Kit de reparație anvelope | Tire Sealant | - | Tire Sealant | Tire Sealant
Safety & Security
Control electronic al stabilității (ESC) | - | ● | ● | ●
ABS și EBD | ● | ● | ● | ●
Control asistență pornire în rampă (HHC) | - | ● | ● | ●
AUTO HOLD | - | ● | ● | ●
Afișare presiune în pneuri | Indirect Type | Indirect Type | Indirect Type | Indirect Type
Airbaguri șofer / pasager față | Driver● / Passenger● | Driver● / Passenger● | Driver● / Passenger● | Driver● / Passenger●
Airbaguri laterale față | - | ● | ● | ●
Senzori de parcare spate | ● | ● | ● | ●
Cameră video pentru marșarier | - | ● | ● | ●
Blocare automată a ușilor în funcție de viteză | ● | ● | ● | ●
Încuietori de siguranță pentru copii | ● | ● | ● | ●
Sistem ISOFIX pentru scaun copil în rândul doi (x2) | ● | ● | ● | ●
Avertizare centură de siguranță șofer / pasager | ● Driver Only | ● | ● | ●
Sistem electronic antifurt | ● | ● | ● | ●
Exterior Features
Faruri LED (fază scurtă / fază lungă) | ● | ● | ● | ●
Faruri automate | - | ● | ● | ●
Funcție întârziere oprire faruri | ● | ● | ● | ●
Lumini LED pentru viraje | ● | ● | ● | ●
Stopuri spate LED | ● | ● | ● | ●
Lumină de frână LED montată sus | ● | ● | ● | ●
Lumină de ceață spate | ● | ● | ● | ●
Bare longitudinale pe plafon | - | ● | ● | ●
Ștergătoare cu senzor de ploaie | - | ● | ● | ●
Ștergător spate | - | ● | ● | ●
Comfort & Convenience
Manetă de schimbare mecanică a vitezelor | ● | ● | - | -
Selector electronic de viteze montat pe coloană | - | - | ● | ●
Volan multifuncțional din plastic | ● | ● | ● | ●
Reglaj înclinare volan (2 direcții) | ● | ● | ● | ●
Scaune din material textil | ● | - | - | -
Scaune confort din piele | - | ● | ● | ●
Reglare manuală scaun șofer în 6 direcții | ● | - | - | -
Reglare electrică scaun șofer în 6 direcții | - | ● | ● | ●
Reglare manuală scaun pasager față în 4 direcții | ● | ● | ● | ●
Banchetă spate rabatabilă 60/40 | ● | ● | ● | ●
Spătar banchetă spate reglabil | ● | ● | ● | ●
Oglindă retrovizoare interioară cu port USB (anti-orbire manuală) | ● | ● | ● | ●
Parasolare (șofer și pasager față) | ● | ● | ● | ●
Lămpi LED de citit față | ● | ● | ● | ●
Lămpi LED de citit spate | ● | ● | ● | ●
Mânere de sprijin pliabile | Front Passenger + Rear | Front Passenger + Rear | Front Passenger + Rear | Front Passenger + Rear
Lumini portbagaj | ● 2 units | ● 2 units | ● 2 units | ● 2 units
Acces fără cheie + pornire la buton | - | ● | - | -
Acces fără cheie + pornire fără cheie | - | - | ● | ●
Geamuri electrice cu funcție one-touch (anti-prindere) | ● Driver's Side Only | ● Driver's Side Only | ● Driver's Side Only | ● Driver's Side Only
Oglinzi exterioare reglabile electric | ● | ● | ● | ●
Oglinzi exterioare încălzite | - | ● | ● | ●
Degivrare lunetă | - | ● | ● | ●
Aer condiționat electronic manual | ● | ● | ● | ●
Orificii de ventilație spate | ● | ● | ● | ●
Funcție Vehicle-to-Load (V2L) | - | - | ● | ●
Priză auto 12V | ● | ● | ● | ●
Număr porturi USB / Type-C | ● 2 (Front 1x Type-C + Rear 1x Type-C) | ● 3 (Front 1x Type-A + 1x Type-C + Rear 1x Type-C) | ● 3 (Front 1x Type-A + 1x Type-C + Rear 1x Type-C) | ● 3 (Front 1x Type-A + 1x Type-C + Rear 1x Type-C)
Cruise control | - | ● | ● | ●
Moduri de condus | - | Manual/Eco/Standard/Sport | Personalized/Eco/Standard/Sport | Personalized/Eco/Standard/Sport
Culoare interior | Carbon Black + Walnut Brown | Carbon Black + Walnut Brown | Carbon Black + Walnut Brown | Carbon Black + Walnut Brown
Culoare caroserie | Sandy White/Twinkle Black / Smoky grey/Dawn blue / Sandy White body and black roof/ Dawn blue body and Polar white roof | Sandy White/Twinkle Black / Smoky grey/Dawn blue / Sandy White body and black roof/ Dawn blue body and Polar white roof | Sandy White/Twinkle Black / Smoky grey/Dawn blue / Sandy White body and black roof/ Dawn blue body and Polar white roof | Sandy White/Twinkle Black / Smoky grey/Dawn blue / Sandy White body and black roof/ Dawn blue body and Polar white roof
Infotainment System
Instrument de bord combinat TFT de 3,5 inch + afișaj segmentat | ● | ● | ● | ●
Radio | ● | - | - | -
Ecran central de control de 12,8 inch | - | ● | ● | ●
Muzică / telefon prin Bluetooth | ● | ● | ● | ●
Conectivitate smartphone | - | Hicar + Carlink + DLNA | Hicar + Carlink + DLNA | Hicar + Carlink + DLNA
Difuzoare | 2 | 6 | 6 | 6
Color
Culoare exterioară | Silver Frost White, Misty Gray | Silver Frost White, Misty Gray, Obsidian Black, Stellar Blue | Silver Frost White, Misty Gray, Obsidian Black, Stellar Blue | Silver Frost White, Misty Gray
Culoare interioară | Walnut Brown | Walnut Brown, Warm Sand Brown | Walnut Brown, Warm Sand Brown | Walnut Brown
Notă: Simbolurile din tabel: ● — echipament standard, O — echipament opțional, - — nu este echipat.
Această informație are caracter orientativ. Vă rugăm să consultați vehiculul real pentru specificațiile finale. SAIC-GM-Wuling Automobile Co., Ltd. își rezervă dreptul de a modifica parametrii și configurațiile fără notificare prealabilă.