## 车型配置表
WULING GRANGO specifications
Copyright: WULING MOLDOVA | EV | REEV | REEV
|  | Premium | Flagship
Dimension & Weight
Lungime / Lățime / Înălțime (mm) | 4515*1725*1790 | 4515*1725*1790 | 4515*1725*1790
Ampatament (mm) | 2850 | 2850 | 2850
Masă proprie (kg) | 1275 | 1400-1430 | 1400-1430
Engine/Motor/Battery
Capacitate baterie (kWh) | 32.6 | 8.5 | 8.5
Autonomie CLTC (km) | 300 | 43 | 43
Tip de tracțiune | FR | FR | FR
Putere maximă (kW/rpm) | 75 | 75 | 75
Viteză maximă (km/h) | 135 | 135 | 135
Încărcare AC (SOC 20%–100%) | 9.8 h | - | -
Încărcare rapidă DC (SOC 30%–80%) | 30 min | - | -
Chassis & Capacity
Suspensie față | McPherson Stru. | McPherson Stru. | McPherson Stru.
Suspensie spate | Leaf Spring, Non-isolated | Leaf Spring, Non-isolated | Leaf Spring, Non-isolated
Direcție | EPS | EPS | EPS
Frâne | Front Disk & Rear Drum | Front Disk & Rear Drum | Front Disk & Rear Drum
Anvelope | 185/70 R14 | 185/70 R14 | 185/70 R14
Capacitate de locuri | 5，6 | 5，7 | 5，7
Transmission
Type | - | central reducer | central reducer
Safety Equipment
EPS | ● | ● | ●
ABS + EBD | ● | ● | ●
TPMS | ● | ● | ●
Centuri de siguranță ELR în 3 puncte | ● | ● | ●
Avertizare vocală pentru centura șoferului | ● | ● | ●
Airbag șofer | ● | ● | ●
Încuietori de siguranță pentru ușile din spate (protecție copii) | ● | ● | ●
Exterior Equipment
Lampă de avarie | ● | ● | ●
Lampă de marșarier | ● | ● | ●
Lampă de ceață spate | ● | ● | ●
Lumină de frână montată sus (CHMSL) | ● | ● | ●
Interior Equipment
Închidere centralizată uși – față / mijloc / hayon | ● | ● | ●
Geamuri laterale centrale manuale | ● | ● | -
Geamuri electrice față | ● | ● | ●
Material scaune – material textil | ● | ● | ●
Comfort Equipment
Scaun șofer și pasager reglabil longitudinal și înclinabil | ● | ● | ●
Rândul 2 – banchetă rabatabilă 2 locuri | ● | ● | -
Rândul 3 – banchetă rabatabilă 2 locuri | ● | ● | ●
Geamuri electrice față | ● | ● | ●
Dezaburire și dezgheț parbriz față | ● | ● | ●
1 cheie pliabilă cu telecomandă + 1 cheie obișnuită | ● | ● | ●
Aer condiționat manual, evaporator față cu încălzire | ● | ● | ●
Culoare caroserie | Silver / Gray / White | Silver / Gray / White | Silver / Gray / White
Entertainment Equipment
Radio + Bluetooth | ● | ● | ●
2 difuzoare | ● | ● | ●
Player multimedia | - | - | ●
Cameră video pentru parcare | - | - | ●
Ecran mare low-cost (cu touch) | - | - | ●
Port USB standard | - | - | ●
Semnificația simbolurilor din tabel este următoarea: ● - echipat, O - opțional, - - neechipat Această informație are caracter orientativ, vă rugăm să consultați vehiculul real. SAIC-GM-Wuling Automobile Co., Ltd. își rezervă dreptul de a modifica parametrii și configurațiile fără notificare prealabilă.