## 车型配置表
WULING STARLIGHT S specifications
Copyright: WULING MOLDOVA | PHEV | PHEV | EV | EV
| Premium | Flagship | Premium | Flagship
Dimension & Weight
Lungime/Lățime/Înălțime (mm) | 4745/1890/1680 | 4745/1890/1680 | 4745/1890/1680 | 4745/1890/1680
Ampatament (mm) | 2800 | 2800 | 2800 | 2800
Ecartament (față/spate) (mm) | 1610/1620 | 1610/1620 | 1610/1620 | 1610/1620
Gardă la sol (încărcat, mm) | 160 | 160 | 160 | 160
Masă proprie (kg) | 1680-1790 | 1680-1790 | 1680-1790 | 1680-1790
Engine/Motor/Battery
Capacitatea bateriei (kWh) | 9.5 | 20.5 | 60 | 60
Putere maximă (kW/rpm) | 78+150 | 78+150 | 150 | 150
Cuplu maxim (N·m/rpm) | 130+310 | 130+310 | 310 | 310
Tip de tracțiune | FF | FF | FF | FF
Autonomie CLTC (km) | 60 | 130 | 510 | 510
Încărcare (AC, SOC 20%–100%) | 3.5h | 6.5h | 10h | 10h
Încărcare (DC rapidă, SOC 30%–80%) | -/30min | -/30min | 20min | 20min
Chassis & Capacity
Direcție | EPS | EPS | EPS | EPS
Frâne | Front Disk & Rear Disk | Front Disk & Rear Disk | Front Disk & Rear Disk | Front Disk & Rear Disk
Suspensie (față) | McPherson Stru. | McPherson Stru. | McPherson Stru. | McPherson Stru.
Suspensie (spate) | Torsion beam Independent | Torsion beam Independent | Torsion beam Independent | Torsion beam Independent
Anvelope | 235/55 R18 | 235/55 R18 | 235/55 R18 | 235/55 R18
Capacitate de locuri | 5 | 5 | 5 | 5
Rezervor de combustibil (L) | 53 | 53 | -A29 | -A29
Accelerație 0–100 km/h (s) | 9.2 | 9.2 | 8.9 | 8.9
Viteză maximă (km/h) | 170 | 170 | 175 | 175
Capacitate de urcare (pantă maximă) | ≥30% | ≥30% | ≥20% | ≥20%
Charging & Battery
Încălzire baterie | ● | ● | ● | ●
Răcire baterie | ● | ● | ● | ●
Încărcător AC 3,3 kW | ● | ● | ● | ●
Încărcător AC 6,6 kW | - | - | ● | ●
Încărcare rapidă DC | -(60km)/● | ● | -(60km)/●
Safety Equipment
ESC (Control electronic al stabilității) | ● | ● | ● | ●
ABS (Sistem antiblocare frâne) | ● | ● | ● | ●
EBD (Distribuție electronică a forței de frânare) | ● | ● | ● | ●
VDC (Control dinamic al vehiculului) | ● | ● | ● | ●
TCS (Sistem de control al tracțiunii) | ● | ● | ● | ●
HBA (Asistență la frânare de urgență) | ● | ● | ● | ●
HHC (Asistență la pornirea în rampă) | ● | ● | ● | ●
ESS (Semnalizare frânare de urgență) | ● | ● | ● | ●
TPMS (Sistem de monitorizare a presiunii în anvelope) | ● | ● | ● | ●
Airbaguri frontale duble | ● | ● | ● | ●
Airbaguri laterale + airbaguri cortină | ● | ● | ● | ●
Senzori spate – 4 puncte | ● | ● | ● | ●
Senzori față – 2 puncte | -(60km)/● | ● | -(60km)/● | ●
Exterior & Interior Equipment
Jante din aliaj premium | ● | ● | ● | ●
Bare de plafon | ● | ● | ● | ●
Faruri LED cu lentilă | ● | ● | ● | ●
Lumină de ceață spate | ● | ● | ● | ●
Lumini de zi LED (DRL) | ● | ● | ● | ●
Scaune din piele ecologică (simulată) | ● | ● | ● | ●
Scaune spate rândul doi 40/60 cu spătar reglabil | ● | ● | ● | ●
Panou de instrumente 8,8” | ● | ● | ● | ●
Comfort Equipment
Trapă panoramică | - | ● | - | ●
Climatizare automată | ● | ● | ● | ●
Acces fără cheie (Keyless Entry)
Acces fără cheie (Keyless Entry) | ● | ● | ● | ●
Scaun șofer electric reglabil în 6 direcții + scaun pasager reglabil manual în 4 direcții | ● | - | ● | -
Scaun șofer electric reglabil în 6 direcții + scaun pasager electric reglabil în 4 direcții | - | ● | - | ●
Încălzire și ventilație pentru scaunele din față | - | ● | - | ●
Încălzire pentru scaunele din spate | - | ● | - | ●
2 chei inteligente | ● | ● | ● | ●
Pachet de conducere inteligentă (AEB + FCW + LDW) | - | ● | - | ●
Hayon electric | - | ● | - | ●
Culoare interior | Black | Black | Black | Black
Culoare caroserie | Sandy White、Shadow golden、Laser Grey、Dawn blue | Sandy White、Shadow golden、Laser Grey、Dawn blue | Sandy White、Shadow golden、Laser Grey、Dawn blue | Sandy White、Shadow golden、Laser Grey、Dawn blue
Entertainment Equipment
Ecran de 15,6” cu imagine la mersul înapoi + senzori de parcare | ●(60km) | - | ●(60km) | -
Ecran de 15,6” cu imagine 360° + 180° | ● | ● | ● | ●
Radio | ● | ● | ● | ●
USB + Bluetooth | ● | ● | ● | ●
WiFi + rețea auto | ● | ● | ● | ●
Difuzoare | 6 | 9 | 6 | 9
Semnificațiile simbolurilor din tabel sunt următoarele: ● – echipat, O – opțional, – – neequipat. Aceste informații au rol orientativ, vă rugăm să consultați vehiculul real. SAIC-GM-Wuling Automobile Co., Ltd. își rezervă dreptul de a modifica parametrii și configurațiile fără notificare prealabilă.