## 车型配置表
WULING STARLIGHT specifications
Copyright: WULING MOLDOVA | EV | PHEV | EV | PHEV
| Premium | Premium | Flagship | Flagship
Dimension
Lungime/Lățime/Înălțime (mm) | 4835/1860/1515 | 4835/1860/1515 | 4835/1860/1515 | 4835/1860/1515
Ampatament (mm) | 2800 | 2800 | 2800 | 2800
Ecartament (față/spate) (mm) | 1610/1620 | 1610/1620 | 1610/1620 | 1610/1620
Volumul rezervorului de combustibil (L) | - | 53 | - | 53
Gardă la sol (încărcat, mm) | 120 | 120 | 120 | 120
Engine/Motor
Capacitatea bateriei (kWh) | 42 | 9.5 | 54 | 20.5
Puterea totală (kW) | 100 | 75+130 | 100 | 75+130
Tip de tracțiune | FF | FF | FF | FF
Autonomie CLTC / autonomie electrică echivalentă (km) | 410 | 70 | 510 | 150
Viteză maximă (km/h) | 150 | 145 | 150 | 145
Tip de transmisie | - | DHT | - | DHT
Cilindree (ml) | - | 1498 | - | 1498
Consum mixt de combustibil (L/100 km) | - | 3.98 | - | 4.09
Chassis & Capacity
Direcție | EPS | EPS | EPS | EPS
Frâne | Front Disk & Rear Disk | Front Disk & Rear Disk | Front Disk & Rear Disk | Front Disk & Rear Disk
Frână de parcare | EPB | EPB | EPB | EPB
Suspensie (față) | McPherson Stru. | McPherson Stru. | McPherson Stru. | McPherson Stru.
Suspensie (spate) | Torsion beam | Torsion beam | Torsion beam | Torsion beam
Anvelope | 215/55 R17 or 215/55 R18 | 215/55 R17 or 215/55 R18 | 215/55 R17 or 215/55 R18 | 215/55 R17 or 215/55 R18
Capacitate de locuri | 5 | 5 | 5 | 5
Safety Equipment
ESC (Control electronic al stabilității) | ● | ● | ● | ●
ABS (Sistem antiblocare frâne) | ● | ● | ● | ●
EBD (Distribuție electronică a forței de frânare) | ● | ● | ● | ●
TPMS (Sistem de monitorizare a presiunii în anvelope) | ● | ● | ● | ●
HHC (Asistență la pornirea în rampă) | ● | ● | ● | ●
AUTO HOLD (Menținere automată a frânei) | ● | ● | ● | ●
ISO-FIX (Sistem de prindere pentru scaun copil) | ● | ● | ● | ●
Airbaguri șofer + pasager față | ● | ● | ● | ●
Airbaguri laterale frontale | ● | ● | ● | ●
Airbaguri cortină laterale | - | - | ● | ●
Panou de instrumente (cluster) | 7' | 7' | 8.8' | 8.8'
Sistem infotainment | 10.1' | 10.1' | 15.6' | 15.6'
Imagine pentru mersul înapoi | ● | ● | ●360° | ●360°
Închidere centralizată – uși față | ● | ● | ● | ●
Exterior & Interior Equipment
Jante din oțel | ● | ● | ● | ●
Faruri LED | ● | ● | ● | ●
Lumină de ceață spate LED | ● | ● | ● | ●
Lumini de zi LED (DRL) | ● | ● | ● | ●
Mâner ușă ascuns | ● | ● | ● | ●
Trapă panoramică cu stor electric | - | - | - | -
Scaune din piele | ● | ● | ● | ●
Scaune spate rândul doi 40/60 pliabile | ● | ● | ● | ●
Comfort Equipment
Aer condiționat automat | ● | ● | ● | ●
Acces fără cheie (Keyless Entry) | ● | ● | ● | ●
Scaun pasager reglabil în 4 direcții | Manual | Manual | Electric | Electric
Scaun șofer electric reglabil în 6 direcții | Electric | Electric | Electric | Electric
1 cheie pliabilă cu telecomandă + 1 cheie sistem PEPS | ● | ● | ● | ●
Cruise control (control al vitezei de croazieră) | ● | ● | ● | ●
Culoare caroserie | Pearl White、Starlight Black、Phantom Gold | Pearl White、Starlight Black、Aurora Purple | Pearl White、Starlight Black、Phantom Gold | Pearl White、Starlight Black、Aurora Purple
Culoare interior | Gray | Gray | Gray | Gray
Entertainment Equipment
Radio | ● | ● | ● | ●
Rețea 4G | ● | ● | ● | ●
USB + Bluetooth | ● | ● | ● | ●
Conectare wireless pentru telefon (Mobile-link) | ● | ● | ● | ●
Difuzoare | 4 | 4 | 6 | 6
Semnificațiile simbolurilor din tabel sunt următoarele: ● – echipat, O – opțional, – – neequipat. Aceste informații au rol orientativ, vă rugăm să consultați vehiculul real. SAIC-GM-Wuling Automobile Co., Ltd. își rezervă dreptul de a modifica parametrii și configurațiile fără notificare prealabilă.