## 车型配置表
WULING DARION specifications
Configurație model | Comfort | Elite | PHEV | EV
Preț oficial recomandat | 1.5T 6MT | 1.5T CVT | Flagship | Flagship
Parametrii vehiculului
LungimeLățimeÎnălțime (mm) | 4910*1850*1760 | 4910*1850*1770 | 4910*1850*1770 | 4910*1850*1770
Ampatament (mm) | 2910 | 2910 | 2910 | 2910
Masă proprie (kg) | 1560 | 1610 | 1818 | 1810
Masă totală (kg) | 2140 | 2200 | 2415 | 2405
Structura caroseriei | 5 uşi 7 locuri MPV | 5 uşi 7 locuri MPV | 5 uşi 7 locuri MPV | 5 uşi 7 locuri MPV
Mod deschidere uși spate | ●Ușă laterală glisantă manuală | ●Ușă laterală glisantă manuală | ●Ușă laterală glisantă manuală | ●Ușă laterală glisantă manuală
Mod deschidere uși spate | - | ○Ușă glisantă electrică dreapta | ○Ușă glisantă electrică dreapta | ○Ușă glisantă electrică dreapta
Sistem de propulsie
Tip combustibil | Benzină | Benzină | Hibrid plug-in | Electric pur
Tehnologie motor | Ciclu Miller / Dublu arbore cu came în cap / În linie, patru cilindri |  | Ciclu Atkinson / Dublu arbore cu came în cap / În linie, patru cilindri | -
Cilindree motor (L) | 1.5 | 1.5 | 1.5 | -
Tip admisie motor | Supraalimentare cu turbină (Turbo) | Supraalimentare cu turbină (Turbo) | Aspirat natural | -
Putere maximă motor (Ps) | 177 | 177 | 106 | -
Putere nominală motor (kW) | 130 | 130 | 78 | -
Putere maximă netă motor (kW) | 125 | 125 | 75 | -
Turație maximă putere motor (rpm) | 5200 | 5200 | 5800 | -
Cuplu maxim motor (N·m) | 260 | 290 | 130 | -
Turație cuplu maxim (rpm) | 1400~4000 | 1500~3500 | 4600-5000 | -
Material chiulasă | Aliaj de aluminiu | Aliaj de aluminiu | Aliaj de aluminiu | -
Material bloc motor | Fontă | Fontă | Fontă | -
Capacitate rezervor (L) | 52 | 52 | 52 | -
Tip transmisie | Cutie de viteze manuală | Cutie de viteze variabilă CVT | Cutie de viteze variabilă electronică (e-CVT) | Cutie de viteze cu raport fix
Normă emisii | China VI | China VI | China VI | -
Consum mediu WLTC (L/100km) | 6.99 | 7.49 | 1.83 | -
Consum WLTC la SOC minim (L/100km) | - | - | 5.3 | -
Consum mediu electric WLTC (kW·h/100km) | - | - | 16.2 | 13.6
Tip motor electric de tracțiune | - | - | Motor sincron permanent (PMSM) | Motor sincron permanent (PMSM)
Putere maximă motor electric (kW) | - | - | 145 | 100
Cuplu maxim motor electric (N·m) | - | - | 230 | 200
Viteză maximă (km/h) | 180 | 180 | 170 | 160
Recuperare energie | - | - | ● | ●
Baterie Magic
Baterie propulsie | - | - | Baterie Magic | Baterie Magic
Tip baterie propulsie | - | - | Baterie litiu‑fier‑fosfat (LiFePO₄) | Baterie litiu‑fier‑fosfat (LiFePO₄)
Mod răcire baterie | - | - | Răcire lichidă | Răcire lichidă
Capacitate baterie propulsie (kW·h) | - | - | 20.5 | 60
Masă ansamblu baterie (kg) | - | - | 185 | 424
Densitate energie sistem baterie (Wh/kg) | - | - | 118 | 144
Autonomie CLTC (km) | - | - | 125 | 500
Autonomie WLTC (km) | - | - | 100 | -
Autonomie totală (km) | - | - | 1100 | -
Putere încărcare AC (kW) | - | - | 3.3 | 6.6
Timp încărcare AC (h) (SOC 20%-100%, temperatură normală, stație AC) | - | - | 6.7 | 9.7
Timp încărcare rapidă (min) (SOC 30%-80%, temperatură normală) | - | - | 30 | 20
Încălzire baterie și izolare inteligentă | - | - | ● | ●
Șasiu
Tip suspensie (față/spate) | Suspensie față independentă tip MacPherson / Suspensie spate independentă multi‑braț
Tracțiune | Motor frontal, tracțiune față | Motor frontal, tracțiune față | Motor frontal, tracțiune față | Motor frontal, tracțiune față
Tip direcție | Direcție asistată electric (EPS) | Direcție asistată electric (EPS) | Direcție asistată electric (EPS) | Direcție asistată electric (EPS)
Sistem frânare | Frâne pe disc față/spate | Frâne pe disc față/spate | Frâne pe disc față/spate | Frâne pe disc față/spate
Tip frână parcare | Frână de mână | Frână de parcare electronică | Frână de parcare electronică | Frână de parcare electronică
Material jante | Oțel | Aliaj de aluminiu | Aliaj de aluminiu | Aliaj de aluminiu
Dimensiune anvelope | 205/55 R16 | 215/55 R17 | 215/55 R17 | 215/55 R17
Kit reparare anvelope | Spray de reparare anvelope | Spray de reparare anvelope | Spray de reparare anvelope | Spray de reparare anvelope
Siguranță
ESC – sistem electronic stabilitate caroserie | - | ● | ● | ●
ABS + EBD – sistem anti-blocare & distribuție frânare | ● | ● | ● | ●
HHC – asistență la pornire în rampă | - | ● | ● | ●
AUTO HOLD – frână de parcare automată | - | ● | ● | ●
Afișare presiune pneuri | Tip indirect | Tip indirect | Tip indirect | Tip indirect
Airbag șofer/pasager față | Șofer●/Pasager față● | Șofer●/Pasager față● | Șofer●/Pasager față● | Șofer●/Pasager față●
Airbag lateral față | - | ● | ● | ●
Senzori parcare spate | ● | ● | ● | ●
Cameră 360° HD | - | ● | ● | ●
Șasiu transparent | - | ● | ● | ●
Blocare automată uși la viteză | ● | ● | ● | ●
Blocare protecție copii | ● | ● | ● | ●
2x ISOFIX scaune copii rândul 2 | ● | ● | ● | ●
2x ISOFIX scaune copii rândul 3 | - | ● | ● | ●
Avertizare centură necuplată față | ● | ● | ● | ●
Sistem electronic anti-furt | ● | ● | ● | ●
Design exterior cu senzori
Faruri LED (lung/scurt) | ● | ● | ● | ●
Întârziere stingere faruri față | ● | ● | ● | ●
Lumini LED auxiliare direcție | ● | ● | ● | ●
Stopuri LED spate | ● | ● | ● | ●
Stop frână LED înalt | ● | ● | ● | ●
Lumină spate ceață | ● | ● | ● | ●
Confort și funcționalitate
Schimbător manual | ● | ● | - | -
Schimbător electronic tip „pârghie” | - | - | ● | ●
Volan multifuncțional | ● | - | - | -
Volan multifuncțional acoperit piele ecologică | - | ● | ● | ●
Reglaj poziție volan 2 direcții | ● | - | - | -
Reglaj poziție volan 4 direcții | - | ● | ● | ●
Configurație scaune | 2-2-3 | 2-2-3 | 2-2-3 | 2-2-3
Scaune din material textil | ● | - | - | -
Scaune piele confort | - | ● | ● | ●
Reglaj manual scaun șofer 6 direcții | ● | - | - | -
Reglaj electric scaun șofer 6 direcții | - | ● | ● | ●
Reglaj manual pasager față 4 direcții | ● | ● | ● | ●
Scaune independente rândul 2 (cu cotieră mobilă) + reglaj 4 direcții | ● | ● | ● | ●
Scaune rândul 3 cu spătar 4/6 separat | ● | ● | ● | ●
Unghi reglabil spătar rândul 3 | ● | ● | ● | ●
Oglindă interioară cu port USB | ● | - | - | -
Oglindă interioară cu port USB (anti-orbire manual) | - | ● | ● | ●
Parasolare față | ● | ●Cu oglindă de machiaj și lumină LED | ●Cu oglindă de machiaj și lumină LED | ●Cu oglindă de machiaj și lumină LED
Lampă LED rândul 2 | ● | ● | ● | ●
Lampă LED rândul 3 | - | ● | ● | ●
Mânere rabatabile pentru pasageri | Pasager față + rândul 2 | Pasager față + rândul 2 + rândul 3 | Pasager față + rândul 2 + rândul 3 | Pasager față + rândul 2 + rândul 3
Iluminare portbagaj | ● | ● | ● | ●
Acces fără cheie + pornire buton | - | ● | - | -
Acces și pornire fără atingere | - | - | ● | ●
Cruise control | - | ● | ● | ●
Moduri de condus | - | Manual / Eco / Standard / Sport | Personalizat / Eco / Standard / Sport | Personalizat / Eco / Standard / Sport
Ridicare geamuri electrică cu o atingere și protecție anti-prindere | ●Doar șofer | ●Întreg vehiculul | ●Întregul vehicul | ●Întregul vehicul
Reglaj electric oglinzi exterioare | ● | ● | ● | ●
Încălzire oglinzi exterioare | - | ● | ● | ●
Încălzire lunetă | - | ● | ● | ●
Aer condiționat electronic simplu | ● | - | - | -
Aer condiționat electronic dublu (rând 2 cu unitate independentă – doar răcire) | - | ● | ● | ●
Guri aer condiționat rând 2 și 3 | - | ● | ● | ●
Descărcare externă | - | - | ● | ●
Priză 12V | ● | ● | ● | ●
Conectivitate smartphone
Actualizare OTA vehicul | - | - | ● | ●
Sistem multimedia
Instrumentar 3,5 inch TFT + display combinat | ● | ● | ● | ●
Radio | ● | - | - | -
Ecran central 12,8 inch | - | ● | ● | ●
Muzică Bluetooth / Apel Bluetooth | ● | ● | ● | ●
Difuzoare | 2 | 6 | 6 | 6
Culori
Culoare exterioară | White,Gray | White,Gray,Black,Purple | White,Gray,Black,Purple | White,Gray,Purple
Culoare interior | Brown* | Brown* | Brown* | Brown*
Garanție
Engine&Gearbox 3 Years / 6W km |  |  | Distribution & Transmission & Engine 6 Years / 15W km，Others 8 Years / 15W km
Notă: Semnificația simbolurilor din tabel este următoarea: ● — Echipat, O — Opțional, - — Neechipat Informațiile de mai sus sunt doar pentru referință; parametrii reali ai vehiculului sunt cei ai modelelor disponibile în showroom. Dreptul de interpretare aparține WULING MOLDOVA.